## Cover
BB5 configurator (linked to SOP-532)
0 | 2025-01-07 | First issue | Fabrizio Cademartori | QA/HSEM C.Delli Quadri - M.Tremolada | R&D Manager / M.Borghetti
Rev. | Date | Description | Prepared | Checked | Approved
Mod.524-0
INSTRUCTIONS

## BB5
#VALUE! |  |  |  |  | n | rho1 | rho2 | rho3 | rho4 | rho5 | rho6 | rho7 | rho8
| BB5 configuration |  |  |  | 3 | 475 | 475 | 475 | 700 | 475 | 475 | 700 | 3000
| n [-] | 9 |  | (n° of stages) | 4 | 475 | 475 | 475 | 700 | 475 | 475 | 700 | 3000
| ρ [kg/m3] | 825 |  | (fluid density) | 5 | 475 | 475 | 475 | 700 | 475 | 475 | 700 | 3000
| BB5 zone | 1-1 | in-line pump without swirl brakes |  | 6 | 475 | 475 | 475 | 700 | 475 | 475 | 700 | 3000
[5 empty] | 7 | 475 | 475 | 475 | 700 | 475 | 475 | 700 | 3000
[5 empty] | 8 | 550 | 550 | 550 | 700 | 550 | 550 | 700 | 3000
| Legend |  |  |  | 8 | 550 | 475 | 475 | 700 | 550 | 475 | 700 | 3000
| input data |  |  |  | 8.6667 | 700 | 475 | 475 | 700 | 700 | 475 | 700 | 3000
| descriptor |  |  |  | 9 | 775 | 475 | 475 | 700 | 700 | 475 | 775 | 3000
| calculated |  |  |  | 10 | 1000 | 475 | 475 | 700 | 700 | 475 | 1000 | 3000
| annotation |  |  |  | 10 | 1000 | 475 | 500 | 700 | 700 | 500 | 1000 | 3000
[5 empty] | 11 | 1225 | 475 | 500 | 700 | 700 | 500 | 1225 | 3000
[5 empty] | 12 | 1450 | 475 | 570 | 1000 | 1000 | 570 | 1450 | 3000
[5 empty] | 13 | 1675 | 475 | 570 | 1300 | 1300 | 570 | 1675 | 3000
[5 empty] | 14 | 1900 | 475 | 570 | 1600 | 1600 | 570 | 1900 | 3000
[5 empty] | 15 | 2125 | 475 | 570 | 1900 | 1900 | 570 | 2125 | 3000
[5 empty] | 16 | 2350 | 475 | 570 | 2200 | 2200 | 570 | 2350 | 3000
[5 empty] | 3 | rho1: 475; rho2: 700
[5 empty] | 4 | rho1: 475; rho2: 700
[5 empty] | 5 | rho1: 475; rho2: 700
[5 empty] | 6 | rho1: 475; rho2: 700
[5 empty] | 7 | rho1: 475; rho2: 700
[5 empty] | 8 | rho1: 550; rho2: 700
[5 empty] | 9 | rho1: 475; rho2: 700; rho3: 775
[5 empty] | 10 | rho1: 475; rho2: 500; rho3: 700; rho4: 1000
[5 empty] | 11 | rho1: 475; rho2: 500; rho3: 700; rho4: 1225
[5 empty] | 12 | rho1: 475; rho2: 570; rho3: 1000; rho4: 1450
[5 empty] | 13 | rho1: 475; rho2: 570; rho3: 1300; rho4: 1675
[5 empty] | 14 | rho1: 475; rho2: 570; rho3: 1600; rho4: 1900
[5 empty] | 15 | rho1: 475; rho2: 570; rho3: 1900; rho4: 2125
[5 empty] | 16 | rho1: 475; rho2: 570; rho3: 2200; rho4: 2350
INSTRUCTIONS
1) Define the number of stages.
2) Define the fluid density.
3) Calculate the BB5 configuration.